## Blad1
PWR | 70
Rotations |  |  | TESTING
# trial | Measured | Estimated
1 | 1020 |  |  | PILOT
2 | 1024
3 | 1025 |  |  | Trial | Power | Left rotation_count | Right rotation_count | Average rotation | Calculated distance (mm) | Measured distance (mm) | Error (Measured − Calculated) (mm) | Correction factor
4 | 1019 |  |  | 1 | 70 | 2394 | 2394 | 2394.0 | 1002.79 | 1020 | 17.21 | 10172
5 |  |  |  | 2 | 70 | 2386 | 2386 | 2386.0 | 999.44 | 1024 | 24.56 | 10246
6 |  |  |  | 3 | 70 | 2399 | 2401 | 2400.0 | 1005.31 | 1025 | 19.69 | 10196
7 |  |  |  | 4 | 70 | 2385 | 2386 | 2385.5 | 999.23 | 1019 | 19.77 | 10198
8 |  |  |  | 5 | 70 | 2392 | 2391 | 2391.5 | 1001.75 | 1029 | 27.25 | 10272
9
10 |  |  |  | REAL test 1 |  | (forward motion test) |  |  | Diameter
11 | [8 empty] | 48 mm
12 |  |  |  | Trial | Power | Left # rotations | Right # rotations | Average rotation | Calculated distance (mm) | Measured distance (mm) | Error (Measured − Calculated) (mm) | Correction factor
13 |  |  |  | 1 | 70 | 2411 | 2414 | 2412.5 | 1010.54 | 1042 | 31.46 | 1.0311
14 |  |  |  | 2 | 70 | 2406 | 2395 | 2400.5 | 1005.52 | 1031 | 25.48 | 1.0253
15 |  |  |  | 3 | 70 | 2392 | 2388 | 2390 | 1001.12 | 1023 | 21.88 | 1.0219
16 |  |  |  | 4 | 70 | 2398 | 2400 | 2399 | 1004.89 | 1032 | 27.11 | 1.027
17 |  |  |  | 5 | 70 | 2405 | 2408 | 2406.5 | 1008.03 | 1035 | 26.97 | 1.0268
18 |  |  |  | 6 | 70 | 2410 | 2413 | 2411.5 | 1010.12 | 1034 | 23.88 | 1.0236
19 |  |  |  | 7 | 70 | 2394 | 2392 | 2393 | 1002.38 | 1023 | 20.62 | 1.0206
20 |  |  |  | 8 | 70 | 2386 | 2385 | 2385.5 | 999.23 | 1026 | 26.77 | 1.0268
|  |  |  | 9 | 70 | 2410 | 2414 | 2412 | 1010.33 | 1035 | 24.67 | 1.0244
|  |  |  | 10 | 70 | 2413 | 2415 | 2414 | 1011.17 | 1037 | 25.83 | 1.0255
|  |  |  | 11 | 70 | 2394 | 2398 | 2396 | 1003.63 | 1030 | 26.37 | 1.0263
|  |  |  | 12 | 70 | 2398 | 2397 | 2397.5 | 1004.26 | 1027 | 22.74 | 1.0226
|  |  |  | 13 | 70 | 2412 | 2411 | 2411.5 | 1010.12 | 1036 | 25.88 | 1.0256
|  |  |  | 14 | 70 | 2412 | 2411 | 2411.5 | 1010.12 | 1041 | 30.88 | 1.0306
|  |  |  | 15 | 70 | 2398 | 2401 | 2399.5 | 1005.1 | 1033 | 27.9 | 1.0278
|  |  |  | 16 | 70 | 2396 | 2395 | 2395.5 | 1003.42 | 1033 | 29.58 | 1.0295
|  |  |  | 17 | 70 | 2389 | 2389 | 2389 | 1000.7 | 1027 | 26.3 | 1.0263
|  |  |  | 18 | 70 | 2392 | 2393 | 2392.5 | 1002.17 | 1027 | 24.83 | 1.0248
|  |  |  | 19 | 70 | 2388 | 2389 | 2388.5 | 1000.49 | 1021 | 20.51 | 1.0205
|  |  |  | 20 | 70 | 2409 | 2409 | 2409 | 1009.08 | 1033 | 23.92 | 1.0237
|  |  |  | avg |  |  |  |  | 1005.621 | 1031.3 | 25.679 | 1.0255 | => mean correction factor
[10 empty] | Stdev | 2.9907 | 0.0029427